## Sheet1
Variable summaries ↓ | [12 empty] | CLR-transformed data ↓
| Depth.cm | Distance.m | pH | Eh | EC | AVS | S_umolg | poreFeII | poreFeII_T | poreFeIII | poreSO4 |  | As | Ba | Cd | Co | Cr | Cu | Fe | Mn | Mo | Ni | P | Pb | Rb | S | Sr | Th | Ti | U | V | Zn | REE
mean | 44.9529 | 28.9882 | 4.6801 | 263.9 | 7.1692 | 17.2394 | 468.1771 | 137.3818 | 153.7288 | 16.3457 | 6972.6202 | mean | -2.3789 | -0.3476 | -5.9691 | -1.3176 | 0.26792 | -0.91975 | 6.8554 | 1.6785 | -0.6157 | -1.2805 | 1.2462 | -0.55925 | -0.725 | 6.1219 | -0.22615 | -0.31752 | 3.5817 | -1.6024 | 1.1604 | -1.2028 | 1.9081
sd | 34.2833 | 60.7769 | 1.1594 | 157.8157 | 15.3796 | 48.9746 | 578.0495 | 141.0357 | 150.7062 | 20.3398 | 2412.451 | sd | 0.60983 | 0.58066 | 0.75263 | 0.54097 | 0.6915 | 0.70405 | 0.39701 | 0.65901 | 0.66888 | 0.28452 | 1.0561 | 0.62259 | 0.60722 | 0.79878 | 1.3179 | 0.75363 | 1.3369 | 0.53308 | 0.73505 | 0.58776 | 0.87186
IQR | 51.5 | 13 | 0.875 | 158.5 | 4.335 | 0.515 | 699.3 | 269.58 | 286.17 | 28.575 | 2366.9025 | IQR | 0.88707 | 0.71535 | 1.0207 | 0.7423 | 1.0161 | 1.0423 | 0.35535 | 0.95871 | 0.99018 | 0.35866 | 1.9018 | 0.81862 | 0.82409 | 1.0909 | 2.2212 | 1.0504 | 2.2333 | 0.64508 | 1.0768 | 0.75626 | 1.2965
Min. | 2 | 2 | 3.52 | -101 | 0.02 | 0.01 | 1.0842 | 1.09 | 1.74 | 0.23 | 4292.16 | Min. | -4.0881 | -1.3735 | -7.8329 | -2.1879 | -1.3457 | -3.6108 | 6.1385 | 0.087348 | -1.634 | -1.8079 | -0.55785 | -1.8595 | -2.0543 | 3.8097 | -2.5256 | -2.0171 | 0.94512 | -2.9313 | -0.37388 | -2.2012 | -0.23503
Median | 33 | 4 | 4.18 | 304.5 | 1.045 | 0.37 | 209.055 | 95.3 | 116.23 | 7.53 | 6185.71 | Median | -2.3507 | -0.42104 | -6.1087 | -1.4019 | 0.4948 | -0.74551 | 6.8471 | 1.6939 | -0.693 | -1.3077 | 1.3305 | -0.45607 | -0.63259 | 6.2974 | -0.66693 | -0.12537 | 3.7381 | -1.5658 | 1.3755 | -1.2542 | 1.9479
Max. | 125 | 287 | 7.75 | 490 | 75.9 | 277.8 | 2208.53 | 384.48 | 430.65 | 60.07 | 14148.98 | Max. | -1.2303 | 1.3575 | -4.0096 | 0.079616 | 1.2421 | 0.39147 | 7.8506 | 2.6967 | 0.7646 | -0.6557 | 2.9919 | 0.42857 | 0.34895 | 7.441 | 3.601 | 0.60631 | 5.4269 | -0.17416 | 2.3085 | 0.19462 | 3.351
n | 170 | 170 | 131 | 120 | 118 | 147 | 64 | 51 | 51 | 51 | 52 | n | 38 | 85 | 80 | 85 | 85 | 84 | 38 | 85 | 85 | 38 | 38 | 85 | 85 | 38 | 85 | 85 | 85 | 85 | 85 | 78 | 86
NAs | 0 | 0 | 39 | 50 | 52 | 23 | 106 | 119 | 119 | 119 | 118 | NAs | 132 | 85 | 90 | 85 | 85 | 86 | 132 | 85 | 85 | 132 | 132 | 85 | 85 | 132 | 85 | 85 | 85 | 85 | 85 | 92 | 84
| As.ms | As.oes | Ba.ms | Cd.ms | Co.ms | Co.oes | Cr.ms | Cr.oes | Cu.ms | Cu.oes
mean | 2.6885 | 4.1183 | 10.6982 | 0.066837 | 5.3852 | 6.4499 | 18.1617 | 13.5952 | 6.7605 | 5.1603
sd | 2.7233 | 3.4705 | 9.3659 | 0.10597 | 7.2279 | 6.1798 | 13.21 | 8.2151 | 5.4879 | 4.0923
IQR | 3.875 | 4.6818 | 10.355 | 0.0475 | 7.375 | 6.7949 | 18.98 | 11.86 | 7.21 | 5.8758
Min. | 0.01 | 0.47378 | 1.04 | 0.01 | 0.12 | 0.019225 | 0.92 | 1.83 | 0.06 | 0.026016
Median | 1.75 | 2.6846 | 9.235 | 0.02 | 1.88 | 4.3558 | 14.87 | 11.4232 | 5.61 | 4.7938
Max. | 15.7 | 17.2814 | 53.81 | 0.53 | 39.7 | 26.0836 | 55.02 | 31.1222 | 21.35 | 15.0783
n | 114 | 39 | 122 | 98 | 122 | 46 | 122 | 64 | 117 | 63
NAs | 56 | 131 | 48 | 72 | 48 | 124 | 48 | 106 | 53 | 107
| Fe.ms | Fe.oes | Mn.ms | Mn.oes | Mo.ms | Ni.oes | P.oes | Pb.ms | Pb.oes | Rb.ms
mean | 24970.754 | 24156.7608 | 79.7272 | 72.1476 | 7.8953 | 7.0845 | 166.8419 | 8.3956 | 10.3797 | 7.1388
sd | 22707.0871 | 19792.2143 | 85.5026 | 80.7727 | 6.0113 | 4.7872 | 306.2006 | 6.9813 | 7.3355 | 6.1228
IQR | 30820.0675 | 27671.2157 | 68.6675 | 46.6827 | 9.09 | 7.7162 | 145.4298 | 10.7875 | 11.0397 | 8.49
Min. | 949.93 | 854.2515 | 8.67 | 3.1768 | 0.57 | 0.64014 | 3.1166 | 0.5 | 0.20505 | 0.45
Median | 19202.025 | 20024.7913 | 63.63 | 50.4339 | 8.245 | 7.5379 | 24.5115 | 6.875 | 9.3012 | 5.3
Max. | 107721.56 | 87108.6913 | 706.95 | 543.3098 | 33.08 | 18.1209 | 1570.1329 | 28.64 | 28.2862 | 24.98
n | 122 | 64 | 122 | 64 | 122 | 64 | 63 | 122 | 63 | 122
NAs | 48 | 106 | 48 | 106 | 48 | 106 | 107 | 48 | 107 | 48
| S.oes | Sr.ms | Th.ms | Ti.ms | U.ms | V.ms | Zn.ms | Zn.oes | REE.ms
mean | 15014.4365 | 52.1275 | 9.9952 | 571.9408 | 3.455 | 48.3177 | 5.9658 | 5.0129 | 191.9541
sd | 18538.0563 | 114.6228 | 6.8532 | 368.2241 | 4.0453 | 40.248 | 6.9876 | 6.0841 | 359.2073
IQR | 22426.4294 | 9.4025 | 10.22 | 446.065 | 4.0725 | 60.32 | 4.065 | 4.617 | 98.005
Min. | 34.7719 | 0.09 | 1.09 | 138.6 | 0.12 | 0.79 | 0.11 | 0.17696 | 4.08
Median | 6704.4279 | 4.475 | 8.52 | 444.965 | 1.97 | 36.38 | 3.44 | 1.7907 | 37.47
Max. | 70827.4461 | 663.16 | 27.42 | 1593.85 | 19.94 | 160.24 | 33.06 | 21.3535 | 1819.31
n | 64 | 122 | 122 | 122 | 122 | 121 | 111 | 56 | 123
NAs | 106 | 48 | 48 | 48 | 48 | 49 | 59 | 114 | 47

## Sheet2
| As | Ba | Cd | Co | Cr | Cu | Fe | Mn | Mo | Ni | P | Pb | Rb | S | Sr | Th | Ti | U | V | Zn | REE |  |  | As | Ba | Cd | Co | Cr | Cu | Fe | Mn | Mo | Ni | P | Pb | Rb | S | Sr | Th | Ti | U | V | Zn | REE
As | – | 0.0605 | -0.0309 | -0.3495 | -0.1134 | -0.2366 | 0.2464 | -0.2234 | 0.1001 | -0.2813 | 0.0774 | 0.0917 | 0.0141 | -0.1598 | 0.1647 | -0.0556 | -0.1769 | -0.2511 | -0.0393 | -0.0248 | -0.065 | As | As |  | 1 | 1 | 1 | 1 | 1 | 1 | 1 | 1 | 1 | 1 | 1 | 1 | 1 | 1 | 1 | 1 | 1 | 1 | 1 | 1 | As
Ba | 0.0605 | – | -0.0446 | -0.2019 | 0.6399 | 0.2182 | 0.1108 | 0.3068 | 0.5106 | 0.1388 | -0.2787 | 0.5308 | 0.6179 | -0.5743 | -0.3605 | 0.6018 | 0.6203 | -0.0278 | 0.4471 | 0.1205 | -0.2134 | Ba | Ba | 1 |  | 1 | 1 | 5e-05 | 1 | 1 | 0.4501 | 5e-05 | 1 | 1 | 5e-05 | 5e-05 | 0.0217 | 0.0877 | 5e-05 | 5e-05 | 1 | 0.0026 | 1 | 1 | Ba
Cd | -0.0309 | -0.0446 | – | 0.3181 | -0.2925 | -0.2544 | -0.6394 | 0.2545 | 0.2477 | -0.4316 | 0.8139 | -0.3382 | -0.3442 | 0.1913 | 0.2723 | -0.2577 | -0.0067 | 0.1688 | -0.4459 | 0.5683 | 0.4855 | Cd | Cd | 1 | 1 |  | 0.428 | 0.8038 | 1 | 0.0023 | 1 | 1 | 0.6681 | 5e-05 | 0.2371 | 0.2051 | 1 | 1 | 1 | 1 | 1 | 0.0048 | 5e-05 | 0.0008 | Cd
Co | -0.3495 | -0.2019 | 0.3181 | – | -0.0995 | 0.2158 | -0.6703 | -0.0149 | -0.1204 | -0.026 | 0.5203 | -0.0898 | 0.0317 | 0.5245 | 0.2444 | -0.2423 | -0.3322 | 0.3318 | -0.1179 | 0.3248 | 0.3286 | Co | Co | 1 | 1 | 0.428 |  | 1 | 1 | 0.0006 | 1 | 1 | 1 | 0.0991 | 1 | 1 | 0.0898 | 1 | 1 | 0.2161 | 0.2161 | 1 | 0.3977 | 0.2371 | Co
Cr | -0.1134 | 0.6399 | -0.2925 | -0.0995 | – | 0.637 | 0.5739 | 0.4698 | 0.569 | 0.6175 | -0.8799 | 0.8778 | 0.9184 | -0.3549 | -0.7729 | 0.9462 | 0.8244 | 0.1453 | 0.8958 | -0.0411 | -0.5237 | Cr | Cr | 1 | 5e-05 | 0.8038 | 1 |  | 5e-05 | 0.0218 | 0.0009 | 5e-05 | 0.0051 | 5e-05 | 5e-05 | 5e-05 | 1 | 5e-05 | 5e-05 | 5e-05 | 1 | 5e-05 | 1 | 5e-05 | Cr
Cu | -0.2366 | 0.2182 | -0.2544 | 0.2158 | 0.637 | – | 0.4276 | 0.3082 | 0.3425 | 0.6045 | -0.7133 | 0.5474 | 0.5762 | -0.1463 | -0.4458 | 0.5402 | 0.3933 | 0.2583 | 0.6142 | -0.1107 | -0.3754 | Cu | Cu | 1 | 1 | 1 | 1 | 5e-05 |  | 0.7117 | 0.4521 | 0.17 | 0.008 | 5e-05 | 5e-05 | 5e-05 | 1 | 0.0031 | 5e-05 | 0.0281 | 1 | 5e-05 | 1 | 0.056 | Cu
Fe | 0.2464 | 0.1108 | -0.6394 | -0.6703 | 0.5739 | 0.4276 | – | -0.1431 | 0.3036 | 0.2033 | -0.5308 | 0.6071 | 0.54 | -0.1773 | -0.4498 | 0.6104 | 0.4094 | -0.2018 | 0.6106 | -0.6333 | -0.5598 | Fe | Fe | 1 | 1 | 0.0023 | 0.0006 | 0.0218 | 0.7117 |  | 1 | 1 | 1 | 0.0764 | 0.0073 | 0.0592 | 1 | 0.4741 | 0.0066 | 0.9957 | 1 | 0.0066 | 0.0028 | 0.0336 | Fe
Mn | -0.2234 | 0.3068 | 0.2545 | -0.0149 | 0.4698 | 0.3082 | -0.1431 | – | 0.5552 | 0.0947 | 0.0141 | 0.3343 | 0.2901 | 0.2789 | -0.5167 | 0.5434 | 0.702 | 0.1498 | 0.3038 | 0.3463 | -0.1518 | Mn | Mn | 1 | 0.4501 | 1 | 1 | 0.0009 | 0.4521 | 1 |  | 5e-05 | 1 | 1 | 0.2051 | 0.6858 | 1 | 5e-05 | 5e-05 | 5e-05 | 1 | 0.4788 | 0.2161 | 1 | Mn
Mo | 0.1001 | 0.5106 | 0.2477 | -0.1204 | 0.569 | 0.3425 | 0.3036 | 0.5552 | – | 0.0915 | -0.3254 | 0.5261 | 0.4732 | -0.449 | -0.372 | 0.5656 | 0.7139 | 0.3375 | 0.4499 | 0.163 | -0.2365 | Mo | Mo | 1 | 5e-05 | 1 | 1 | 5e-05 | 0.17 | 1 | 5e-05 |  | 1 | 1 | 5e-05 | 0.0007 | 0.4788 | 0.0583 | 5e-05 | 5e-05 | 0.1853 | 0.0023 | 1 | 1 | Mo
Ni | -0.2813 | 0.1388 | -0.4316 | -0.026 | 0.6175 | 0.6045 | 0.2033 | 0.0947 | 0.0915 | – | -0.5018 | 0.4443 | 0.5928 | -0.1587 | -0.6947 | 0.584 | 0.5198 | -0.3255 | 0.4746 | -0.3056 | -0.5228 | Ni | Ni | 1 | 1 | 0.6681 | 1 | 0.0051 | 0.008 | 1 | 1 | 1 |  | 0.1593 | 0.5203 | 0.0119 | 1 | 0.0002 | 0.0159 | 0.0996 | 1 | 0.2845 | 1 | 0.0932 | Ni
P | 0.0774 | -0.2787 | 0.8139 | 0.5203 | -0.8799 | -0.7133 | -0.5308 | 0.0141 | -0.3254 | -0.5018 | – | -0.8891 | -0.8879 | 0.0175 | 0.6846 | -0.8571 | -0.7429 | 0.3932 | -0.8661 | 0.6607 | 0.8736 | P | P | 1 | 1 | 5e-05 | 0.0991 | 5e-05 | 5e-05 | 0.0764 | 1 | 1 | 0.1593 |  | 5e-05 | 5e-05 | 1 | 0.0003 | 5e-05 | 5e-05 | 1 | 5e-05 | 0.0009 | 5e-05 | P
Pb | 0.0917 | 0.5308 | -0.3382 | -0.0898 | 0.8778 | 0.5474 | 0.6071 | 0.3343 | 0.5261 | 0.4443 | -0.8891 | – | 0.8697 | -0.301 | -0.648 | 0.8405 | 0.6889 | 0.2285 | 0.8787 | -0.1652 | -0.5085 | Pb | Pb | 1 | 5e-05 | 0.2371 | 1 | 5e-05 | 5e-05 | 0.0073 | 0.2051 | 5e-05 | 0.5203 | 5e-05 |  | 5e-05 | 1 | 5e-05 | 5e-05 | 5e-05 | 1 | 5e-05 | 1 | 0.0001 | Pb
Rb | 0.0141 | 0.6179 | -0.3442 | 0.0317 | 0.9184 | 0.5762 | 0.54 | 0.2901 | 0.4732 | 0.5928 | -0.8879 | 0.8697 | – | -0.235 | -0.5908 | 0.8342 | 0.6405 | 0.0396 | 0.8316 | -0.0203 | -0.5132 | Rb | Rb | 1 | 5e-05 | 0.2051 | 1 | 5e-05 | 5e-05 | 0.0592 | 0.6858 | 0.0007 | 0.0119 | 5e-05 | 5e-05 |  | 1 | 5e-05 | 5e-05 | 5e-05 | 1 | 5e-05 | 1 | 5e-05 | Rb
S | -0.1598 | -0.5743 | 0.1913 | 0.5245 | -0.3549 | -0.1463 | -0.1773 | 0.2789 | -0.449 | -0.1587 | 0.0175 | -0.301 | -0.235 | – | 0.3276 | -0.4392 | -0.4978 | -0.0166 | -0.3491 | 0.4039 | 0.1806 | S | S | 1 | 0.0217 | 1 | 0.0898 | 1 | 1 | 1 | 1 | 0.4788 | 1 | 1 | 1 | 1 |  | 1 | 0.5749 | 0.1736 | 1 | 1 | 1 | 1 | S
Sr | 0.1647 | -0.3605 | 0.2723 | 0.2444 | -0.7729 | -0.4458 | -0.4498 | -0.5167 | -0.372 | -0.6947 | 0.6846 | -0.648 | -0.5908 | 0.3276 | – | -0.8089 | -0.7639 | -0.0678 | -0.6909 | 0.19 | 0.5454 | Sr | Sr | 1 | 0.0877 | 1 | 1 | 5e-05 | 0.0031 | 0.4741 | 5e-05 | 0.0583 | 0.0002 | 0.0003 | 5e-05 | 5e-05 | 1 |  | 5e-05 | 5e-05 | 1 | 5e-05 | 1 | 5e-05 | Sr
Th | -0.0556 | 0.6018 | -0.2577 | -0.2423 | 0.9462 | 0.5402 | 0.6104 | 0.5434 | 0.5656 | 0.584 | -0.8571 | 0.8405 | 0.8342 | -0.4392 | -0.8089 | – | 0.8878 | 0.1574 | 0.8174 | -0.0753 | -0.5106 | Th | Th | 1 | 5e-05 | 1 | 1 | 5e-05 | 5e-05 | 0.0066 | 5e-05 | 5e-05 | 0.0159 | 5e-05 | 5e-05 | 5e-05 | 0.5749 | 5e-05 |  | 5e-05 | 1 | 5e-05 | 1 | 5e-05 | Th
Ti | -0.1769 | 0.6203 | -0.0067 | -0.3322 | 0.8244 | 0.3933 | 0.4094 | 0.702 | 0.7139 | 0.5198 | -0.7429 | 0.6889 | 0.6405 | -0.4978 | -0.7639 | 0.8878 | – | 0.1583 | 0.6523 | 0.0596 | -0.4139 | Ti | Ti | 1 | 5e-05 | 1 | 0.2161 | 5e-05 | 0.0281 | 0.9957 | 5e-05 | 5e-05 | 0.0996 | 5e-05 | 5e-05 | 5e-05 | 0.1736 | 5e-05 | 5e-05 |  | 1 | 5e-05 | 1 | 0.0112 | Ti
U | -0.2511 | -0.0278 | 0.1688 | 0.3318 | 0.1453 | 0.2583 | -0.2018 | 0.1498 | 0.3375 | -0.3255 | 0.3932 | 0.2285 | 0.0396 | -0.0166 | -0.0678 | 0.1574 | 0.1583 | – | 0.2001 | 0.0416 | 0.3149 | U | U | 1 | 1 | 1 | 0.2161 | 1 | 1 | 1 | 1 | 0.1853 | 1 | 1 | 1 | 1 | 1 | 1 | 1 | 1 |  | 1 | 1 | 0.3601 | U
V | -0.0393 | 0.4471 | -0.4459 | -0.1179 | 0.8958 | 0.6142 | 0.6106 | 0.3038 | 0.4499 | 0.4746 | -0.8661 | 0.8787 | 0.8316 | -0.3491 | -0.6909 | 0.8174 | 0.6523 | 0.2001 | – | -0.1758 | -0.5326 | V | V | 1 | 0.0026 | 0.0048 | 1 | 5e-05 | 5e-05 | 0.0066 | 0.4788 | 0.0023 | 0.2845 | 5e-05 | 5e-05 | 5e-05 | 1 | 5e-05 | 5e-05 | 5e-05 | 1 |  | 1 | 5e-05 | V
Zn | -0.0248 | 0.1205 | 0.5683 | 0.3248 | -0.0411 | -0.1107 | -0.6333 | 0.3463 | 0.163 | -0.3056 | 0.6607 | -0.1652 | -0.0203 | 0.4039 | 0.19 | -0.0753 | 0.0596 | 0.0416 | -0.1758 | – | 0.2886 | Zn | Zn | 1 | 1 | 5e-05 | 0.3977 | 1 | 1 | 0.0028 | 0.2161 | 1 | 1 | 0.0009 | 1 | 1 | 1 | 1 | 1 | 1 | 1 | 1 |  | 0.9775 | Zn
REE | -0.065 | -0.2134 | 0.4855 | 0.3286 | -0.5237 | -0.3754 | -0.5598 | -0.1518 | -0.2365 | -0.5228 | 0.8736 | -0.5085 | -0.5132 | 0.1806 | 0.5454 | -0.5106 | -0.4139 | 0.3149 | -0.5326 | 0.2886 | – | REE | REE | 1 | 1 | 0.0008 | 0.2371 | 5e-05 | 0.056 | 0.0336 | 1 | 1 | 0.0932 | 5e-05 | 0.0001 | 5e-05 | 1 | 5e-05 | 5e-05 | 0.0112 | 0.3601 | 5e-05 | 0.9775 |  | REE
| As | Ba | Cd | Co | Cr | Cu | Fe | Mn | Mo | Ni | P | Pb | Rb | S | Sr | Th | Ti | U | V | Zn | REE